## Estimation Budget
COMPANHIE GUINÉENNE DE PROMOTION HÔTELIÈRE (C.G.P.H-SA)
AZALAÏ HÔTEL
CONAKRY
RÉPUBLIQUE DE GUINÉE
TECHNOLOGIES DE L'INFORMATION, TV AUDIO ET DATA
PROJET DE CONCEPTION GÉNÉRALE
ESTIMATION DU BUDGET
| Description | Unité | Quant. | Prix Unitaire (Euros) | Total (Euros)
1. | TECHNOLOGIES DE L'INFORMATION
1.1 | Des Câbles
Fourniture et installation des câbles suivants, installés en tubes ou dans des chemins de câbles:
| - UTP cat. 6, 4P, ref. CU 662 4P de DATWYLER, ou equivalent. | m | 53085 |  | 0
| - Câble Coaxial RG11 ref. 214901 de Televes, ou equivalent | m | 222 |  | 0
| - Câble FO Universal 1x8 monomode ref. E9/125 G.652.D, 190205 de DATWYLER, ou equivalent | m | 1637 |  | 0
0
1.2 | Des Tubes |  |  |  | 0
| Fourniture et installation des tubes suivants, installés aux murs, aux sol et fixés par des pinces: |  |  |  | 0
| - Ø 20 mm | m | 1948 |  | 0
| - Ø 25 mm | m | 1141 |  | 0
| - Ø 32 mm | m | 547 |  | 0
| - Ø 40 mm | m | 56 |  | 0
| - Ø 50 mm | m | 11 |  | 0
| - Ø 63 mm | m | 23 |  | 0
| - PEAD Ø 40 mm | m | 260 |  | 0
| - PEAD Ø 63 mm | m | 97 |  | 0
| - PEAD Ø 75 mm | m | 86 |  | 0
0
1.3 | Des chemins de câbles |  |  |  | 0
| Fourniture et installation des chemins de câbles suivants, en tôle d'acier perforée, galvanisé par la méthode sendzimir, complets, avec tous les accessoires nécessaires à l'assemblage et equipotencializés pour les câbles de télécommunications et les câbles de sécurité, ref. BF2R de Basor Electric, ou équivalent: |  |  |  | 0
| - 100x65mm | m | 50 |  | 0
| - 150x65mm | m | 443 |  | 0
| - 200x65mm | m | 424 |  | 0
| - module coup feu pour les passages de câbles dans les murs et les planchers, Legrand: |  |  |  | 0
| - EZD 33 (A), de LEGRAND, ou équivalent | un | 17 |  | 0
| - EZD 44T (B), de LEGRAND, ou équivalent | un | 17 |  | 0
| - étanchéité intumescent entre les étages | m2 | 10 |  | 0
0
1.4 | Boîtes de sol multifonctions |  |  |  | 0
| Fourniture et installation de boîtes de sol multifonctionnelles, avec l'équipement indiqué dans les dessins, planifié et compté dans les installations électriques, de LEGRAND, ou équivalent: |  |  |  | 0
| - Boîte de sol avec 2 RJ45 | un | 12 |  | 0
| - Boîte de sol avec 3 RJ45 | un | 15 |  | 0
| - Boîte de sol avec 4 RJ45 | un | 28 |  | 0
| - Boîte de sol avec 6 RJ45 | un | 2 |  | 0
0
1.5 | Des Boîtes |  |  |  | 0
| Fourniture et installation des boîtes suivants, avec les dimensions indiquées aux dessins: |  |  |  | 0
| - I1 | un | 991 |  | 0
| - I3 | un | 170 |  | 0
| - C1 | un | 14 |  | 0
0
1.6 | Des Prises |  |  |  | 0
| Fourniture et installation des prises suivants, complètement équipées: |  |  |  | 0
| - RJ45 simple, Cat. 6, UTP, ref. VALENA LIFE de LEGRAND, ou équivalent. | un | 681 |  | 0
| - RJ45 doubles, Cat. 6, UTP, ref. VALENA LIFE de LEGRAND, ou équivalent. | un | 310 |  | 0
0
1.7 | Des Cabinets |  |  |  | 0
| Fourniture et installation des équipements suivants complets: |  |  |  | 0
0
1.7.1 | Cabinet P.T.01 |  |  |  | 0
| - Rack 19" DSRS-42-80/100, ref. 195023 de Datwyler, ou équivalent. | un | 3 |  | 0
| - Kit de ventilation à 2 ventilateurs avec thermostat, ref. 195069 de Datwyler, ou équivalent. | un | 6 |  | 0
| - Grilles de cadre d'installation 800 profondeurt, ref. 195070 de Datwyler, ou équivalent. | un | 3 |  | 0
| - Kit de mise au sol, ref. 309117 de Datwyler, ou équivalent. | un | 3 |  | 0
| - Patch Pannel FO OV-S 1U, ref. 415203 de Datwyler, ou équivalent. | un | 8 |  | 0
| - Front Plate P/24X SCD/LCQ 1U, ref. 417379 de Datwyler, ou équivalent. | un | 8 |  | 0
| - Slice Tray without Cover, ref. 1411150 de Datwyler, ou équivalent. | un | 8 |  | 0
| - Splice Tray Cover, ref. 1411151 de Datwyler, ou équivalent. | un | 8 |  | 0
| - Splice Holder to 6 Splices, ref. 1511153 de Datwyler, ou équivalent. | un | 16 |  | 0
| - Adaptateur duplex SC/APC, ref. 418512 de Datwyler, ou équivalent. | un | 192 |  | 0
| - Pig-tail SC/APC OS2 2m, ref.ª 427721 de Datwyler, ou équivalent. | un | 192 |  | 0
| - Splice protection de 45mm, ref. 4000277 de Datwyler, ou équivalent. | un | 192 |  | 0
| - Self tapping screw, ref. 418535 de Datwyler, ou équivalent. | un | 192 |  | 0
| - Panel organisateur de câble, ref. 195097 de Datwyler, ou équivalent. | un | 28 |  | 0
| - Panneau vide pour 24 modules RJ45 CAT6, ref. 418022 de Datwyler, ou équivalent. | un | 6 |  | 0
| - Modules de panneau RJ45 CAT6, ref. 418071 de Datwyler, ou équivalent. | un | 144 |  | 0
| - Switch Core 12 Port 10G Fiber Switch IP Base, ref. WS-C3850-12XS-S de Cisco, ou équivalent. | un | 5 |  | 0
| - Switch Core 48 Port Full PoE IP Base, ref. WS-C3850-48F-S de Cisco, ou équivalent. | un | 2 |  | 0
| - Switch Core 48 Port Data IP Base, ref. WS-C3850-48T-S de Cisco, ou équivalent. | un | 1 |  | 0
| - Switch Core 24 Port PoE IP Base, ref. WS-C3850-24P-S de Cisco, ou équivalent. | un | 1 |  | 0
| - Switch Core 24 Port Data IP Base, ref. WS-C3850-24T-S de Cisco, ou équivalent. | un | 4 |  | 0
| - Router, 1 GE and 1GE/SFP High Perf Security Router, ref. C892FSP-K9 de Cisco, ou équivalent. | un | 2 |  | 0
| - Router ISR 4321 Bundle, w/UC License, CUBE-10, ref. ISR4321-V/K9 de Cisco, ou équivalent. | un | 1 |  | 0
| - FireWall ASA 5506-X Firepower Threat Defense Chassis and Subs. Bundle, ref. ASA5506-FTD-BUN de Cisco, ou équivalent. | un | 2 |  | 0
| - VOIP Server | un | 2 |  | 0
| - IP-CCTV Server | un | 1 |  | 0
| - File Server | un | 1 |  | 0
| - Interfaces Server | un | 1 |  | 0
| - Wifi Controller | un | 1 |  | 0
| - PMS Server | un | 1 |  | 0
| - Keys Server | un | 1 |  | 0
| - Accounting Server | un | 1 |  | 0
| - Server | un | 4 |  | 0
| - IP-TV Server | un | 1 |  | 0
| - KVM (12) | un | 1 |  | 0
| - LCD Monitor+KB+Mouse | un | 1 |  | 0
| - IP-TV Gateway | un | 1 |  | 0
| - Règle 19", 220V avec 6 prises+Disjoncteur, ref. 309115 de Datwyler, ou équivalent. | un | 9 |  | 0
| - UPS de sol, 10KVA, 400V, ref. ITYP310M91 de SOCOMEC, ou équivalent. | un | 2 |  | 0
0
1.7.2 | Cabinet P.T.02 |  |  |  | 0
| - Rack 19" DNRS-42-80/80, ref. 195025 de Datwyler, ou équivalent. | un | 1 |  | 0
| - Kit de ventilation à 2 ventilateurs avec thermostat, ref. 195069 de Datwyler, ou équivalent. | un | 1 |  | 0
| - Grilles de cadre d'installation 800 profondeurt, ref. 195070 de Datwyler, ou équivalent. | un | 1 |  | 0
| - Kit de mise au sol, ref. 309117 de Datwyler, ou équivalent. | un | 1 |  | 0
| - Patch Pannel FO OV-S 1U, ref. 415203 de Datwyler, ou équivalent. | un | 1 |  | 0
| - Front Plate P/24X SCD/LCQ 1U, ref. 417379 de Datwyler, ou équivalent. | un | 1 |  | 0
| - Slice Tray without Cover, ref. 1411150 de Datwyler, ou équivalent. | un | 1 |  | 0
| - Splice Tray Cover, ref. 1411151 de Datwyler, ou équivalent. | un | 1 |  | 0
| - Splice Holder to 6 Splices, ref. 1511153 de Datwyler, ou équivalent. | un | 1 |  | 0
| - Adaptateur duplex SC/APC, ref. 418512 de Datwyler, ou équivalent. | un | 24 |  | 0
| - Pig-tail SC/APC OS2 2m, ref.ª 427721 de Datwyler, ou équivalent. | un | 24 |  | 0
| - Splice protection de 45mm, ref. 4000277 de Datwyler, ou équivalent. | un | 24 |  | 0
| - Self tapping screw, ref. 418535 de Datwyler, ou équivalent. | un | 24 |  | 0
| - Panel organisateur de câble, ref. 195097 de Datwyler, ou équivalent. | un | 11 |  | 0
| - Panneau vide pour 24 modules RJ45 CAT6, ref. 418022 de Datwyler, ou équivalent. | un | 4 |  | 0
| - Modules de panneau RJ45 CAT6, ref. 418071 de Datwyler, ou équivalent. | un | 96 |  | 0
| - Switch Acess 48 GigE PoE 740W, 2 x 10G SFP+, LAN Base, ref. WS-C2960X-48FPD-L de Cisco, ou équivalent. | un | 2 |  | 0
| - Switch Acess 24 GigE PoE 370W, 4 x 1G SFP, LAN Base, ref. WS-C2960X-24PS-L de Cisco, ou équivalent. | un | 1 |  | 0
| - Switch Acess 12 Port PoE, 10G Uplinks IP Base, ref. WS-C3560CX-12PD-S de Cisco, ou équivalent. | un | 3 |  | 0
| - Règle 19", 220V avec 6 prises+Disjoncteur, ref. 309115 de Datwyler, ou équivalent. | un | 2 |  | 0
| - UPS de Rack, 3KVA, 220V, ref. NRT-U3000 de SOCOMEC, ou équivalent. | un | 1 |  | 0
0
1.7.3 | Cabinet P.T.03 |  |  |  | 0
| - Rack 19" DNRS-42-80/80, ref. 195025 de Datwyler, ou équivalent. | un | 1 |  | 0
| - Kit de ventilation à 2 ventilateurs avec thermostat, ref. 195069 de Datwyler, ou équivalent. | un | 1 |  | 0
| - Grilles de cadre d'installation 800 profondeurt, ref. 195070 de Datwyler, ou équivalent. | un | 1 |  | 0
| - Kit de mise au sol, ref. 309117 de Datwyler, ou équivalent. | un | 1 |  | 0
| - Patch Pannel FO OV-S 1U, ref. 415203 de Datwyler, ou équivalent. | un | 1 |  | 0
| - Front Plate P/24X SCD/LCQ 1U, ref. 417379 de Datwyler, ou équivalent. | un | 1 |  | 0
| - Slice Tray without Cover, ref. 1411150 de Datwyler, ou équivalent. | un | 1 |  | 0
| - Splice Tray Cover, ref. 1411151 de Datwyler, ou équivalent. | un | 1 |  | 0
| - Splice Holder to 6 Splices, ref. 1511153 de Datwyler, ou équivalent. | un | 1 |  | 0
| - Adaptateur duplex SC/APC, ref. 418512 de Datwyler, ou équivalent. | un | 24 |  | 0
| - Pig-tail SC/APC OS2 2m, ref.ª 427721 de Datwyler, ou équivalent. | un | 24 |  | 0
| - Splice protection de 45mm, ref. 4000277 de Datwyler, ou équivalent. | un | 24 |  | 0
| - Self tapping screw, ref. 418535 de Datwyler, ou équivalent. | un | 24 |  | 0
| - Panel organisateur de câble, ref. 195097 de Datwyler, ou équivalent. | un | 12 |  | 0
| - Panneau vide pour 24 modules RJ45 CAT6, ref. 418022 de Datwyler, ou équivalent. | un | 5 |  | 0
| - Modules de panneau RJ45 CAT6, ref. 418071 de Datwyler, ou équivalent. | un | 120 |  | 0
| - Switch Acess 48 GigE PoE 740W, 2 x 10G SFP+, LAN Base, ref. WS-C2960X-48FPD-L de Cisco, ou équivalent. | un | 3 |  | 0
| - Switch Acess 12 Port PoE, 10G Uplinks IP Base, ref. WS-C3560CX-12PD-S de Cisco, ou équivalent. | un | 3 |  | 0
| - Règle 19", 220V avec 6 prises+Disjoncteur, ref. 309115 de Datwyler, ou équivalent. | un | 2 |  | 0
| - UPS de Rack, 3KVA, 220V, ref. NRT-U3000 de SOCOMEC, ou équivalent. | un | 1 |  | 0
0
1.7.4 | Cabinet P.T.04 |  |  |  | 0
| - Rack 19" DNRS-42-80/80, ref. 195025 de Datwyler, ou équivalent. | un | 1 |  | 0
| - Kit de ventilation à 2 ventilateurs avec thermostat, ref. 195069 de Datwyler, ou équivalent. | un | 1 |  | 0
| - Grilles de cadre d'installation 800 profondeurt, ref. 195070 de Datwyler, ou équivalent. | un | 1 |  | 0
| - Kit de mise au sol, ref. 309117 de Datwyler, ou équivalent. | un | 1 |  | 0
| - Patch Pannel FO OV-S 1U, ref. 415203 de Datwyler, ou équivalent. | un | 1 |  | 0
| - Front Plate P/24X SCD/LCQ 1U, ref. 417379 de Datwyler, ou équivalent. | un | 1 |  | 0
| - Slice Tray without Cover, ref. 1411150 de Datwyler, ou équivalent. | un | 1 |  | 0
| - Splice Tray Cover, ref. 1411151 de Datwyler, ou équivalent. | un | 1 |  | 0
| - Splice Holder to 6 Splices, ref. 1511153 de Datwyler, ou équivalent. | un | 1 |  | 0
| - Adaptateur duplex SC/APC, ref. 418512 de Datwyler, ou équivalent. | un | 24 |  | 0
| - Pig-tail SC/APC OS2 2m, ref.ª 427721 de Datwyler, ou équivalent. | un | 24 |  | 0
| - Splice protection de 45mm, ref. 4000277 de Datwyler, ou équivalent. | un | 24 |  | 0
| - Self tapping screw, ref. 418535 de Datwyler, ou équivalent. | un | 24 |  | 0
| - Panel organisateur de câble, ref. 195097 de Datwyler, ou équivalent. | un | 12 |  | 0
| - Panneau vide pour 24 modules RJ45 CAT6, ref. 418022 de Datwyler, ou équivalent. | un | 5 |  | 0
| - Modules de panneau RJ45 CAT6, ref. 418071 de Datwyler, ou équivalent. | un | 120 |  | 0
| - Switch Acess 48 GigE PoE 740W, 2 x 10G SFP+, LAN Base, ref. WS-C2960X-48FPD-L de Cisco, ou équivalent. | un | 3 |  | 0
| - Switch Acess 12 Port PoE, 10G Uplinks IP Base, ref. WS-C3560CX-12PD-S de Cisco, ou équivalent. | un | 3 |  | 0
| - Règle 19", 220V avec 6 prises+Disjoncteur, ref. 309115 de Datwyler, ou équivalent. | un | 2 |  | 0
| - UPS de Rack, 3KVA, 220V, ref. NRT-U3000 de SOCOMEC, ou équivalent. | un | 1 |  | 0
0
1.7.5 | Cabinet P.T.05 |  |  |  | 0
| - Rack 19" DNRS-42-80/80, ref. 195025 de Datwyler, ou équivalent. | un | 1 |  | 0
| - Kit de ventilation à 2 ventilateurs avec thermostat, ref. 195069 de Datwyler, ou équivalent. | un | 1 |  | 0
| - Grilles de cadre d'installation 800 profondeurt, ref. 195070 de Datwyler, ou équivalent. | un | 1 |  | 0
| - Kit de mise au sol, ref. 309117 de Datwyler, ou équivalent. | un | 1 |  | 0
| - Patch Pannel FO OV-S 1U, ref. 415203 de Datwyler, ou équivalent. | un | 1 |  | 0
| - Front Plate P/24X SCD/LCQ 1U, ref. 417379 de Datwyler, ou équivalent. | un | 1 |  | 0
| - Slice Tray without Cover, ref. 1411150 de Datwyler, ou équivalent. | un | 1 |  | 0
| - Splice Tray Cover, ref. 1411151 de Datwyler, ou équivalent. | un | 1 |  | 0
| - Splice Holder to 6 Splices, ref. 1511153 de Datwyler, ou équivalent. | un | 1 |  | 0
| - Adaptateur duplex SC/APC, ref. 418512 de Datwyler, ou équivalent. | un | 24 |  | 0
| - Pig-tail SC/APC OS2 2m, ref.ª 427721 de Datwyler, ou équivalent. | un | 24 |  | 0
| - Splice protection de 45mm, ref. 4000277 de Datwyler, ou équivalent. | un | 24 |  | 0
| - Self tapping screw, ref. 418535 de Datwyler, ou équivalent. | un | 24 |  | 0
| - Panel organisateur de câble, ref. 195097 de Datwyler, ou équivalent. | un | 17 |  | 0
| - Panneau vide pour 24 modules RJ45 CAT6, ref. 418022 de Datwyler, ou équivalent. | un | 8 |  | 0
| - Modules de panneau RJ45 CAT6, ref. 418071 de Datwyler, ou équivalent. | un | 192 |  | 0
| - Switch Acess 48 GigE PoE 740W, 2 x 10G SFP+, LAN Base, ref. WS-C2960X-48FPD-L de Cisco, ou équivalent. | un | 4 |  | 0
| - Switch Acess 24 GigE PoE 370W, 4 x 1G SFP, LAN Base, ref. WS-C2960X-24PS-L de Cisco, ou équivalent. | un | 1 |  | 0
| - Switch Acess 48 GigE, 2 x 10G SFP+, LAN Base, ref. WS-C2960X-48TD-L de Cisco, ou équivalent. | un | 1 |  | 0
| - Switch Acess 12 Port PoE, 10G Uplinks IP Base, ref. WS-C3560CX-12PD-S de Cisco, ou équivalent. | un | 2 |  | 0
| - Règle 19", 220V avec 6 prises+Disjoncteur, ref. 309115 de Datwyler, ou équivalent. | un | 2 |  | 0
| - UPS de Rack, 3KVA, 220V, ref. NRT-U3000 de SOCOMEC, ou équivalent. | un | 1 |  | 0
0
1.7.6 | Cabinet P.T.06 |  |  |  | 0
| - Rack 19" DNRS-42-80/80, ref. 195025 de Datwyler, ou équivalent. | un | 1 |  | 0
| - Kit de ventilation à 2 ventilateurs avec thermostat, ref. 195069 de Datwyler, ou équivalent. | un | 1 |  | 0
| - Grilles de cadre d'installation 800 profondeurt, ref. 195070 de Datwyler, ou équivalent. | un | 1 |  | 0
| - Kit de mise au sol, ref. 309117 de Datwyler, ou équivalent. | un | 1 |  | 0
| - Patch Pannel FO OV-S 1U, ref. 415203 de Datwyler, ou équivalent. | un | 1 |  | 0
| - Front Plate P/24X SCD/LCQ 1U, ref. 417379 de Datwyler, ou équivalent. | un | 1 |  | 0
| - Slice Tray without Cover, ref. 1411150 de Datwyler, ou équivalent. | un | 1 |  | 0
| - Splice Tray Cover, ref. 1411151 de Datwyler, ou équivalent. | un | 1 |  | 0
| - Splice Holder to 6 Splices, ref. 1511153 de Datwyler, ou équivalent. | un | 1 |  | 0
| - Adaptateur duplex SC/APC, ref. 418512 de Datwyler, ou équivalent. | un | 24 |  | 0
| - Pig-tail SC/APC OS2 2m, ref.ª 427721 de Datwyler, ou équivalent. | un | 24 |  | 0
| - Splice protection de 45mm, ref. 4000277 de Datwyler, ou équivalent. | un | 24 |  | 0
| - Self tapping screw, ref. 418535 de Datwyler, ou équivalent. | un | 24 |  | 0
| - Panel organisateur de câble, ref. 195097 de Datwyler, ou équivalent. | un | 15 |  | 0
| - Panneau vide pour 24 modules RJ45 CAT6, ref. 418022 de Datwyler, ou équivalent. | un | 6 |  | 0
| - Modules de panneau RJ45 CAT6, ref. 418071 de Datwyler, ou équivalent. | un | 144 |  | 0
| - Switch Acess 48 GigE PoE 740W, 2 x 10G SFP+, LAN Base, ref. WS-C2960X-48FPD-L de Cisco, ou équivalent. | un | 2 |  | 0
| - Switch Acess 24 GigE PoE 370W, 4 x 1G SFP, LAN Base, ref. WS-C2960X-24PS-L de Cisco, ou équivalent. | un | 2 |  | 0
| - Switch Acess 48 GigE, 2 x 10G SFP+, LAN Base, ref. WS-C2960X-48TD-L de Cisco, ou équivalent. | un | 1 |  | 0
| - Switch Acess 12 Port PoE, 10G Uplinks IP Base, ref. WS-C3560CX-12PD-S de Cisco, ou équivalent. | un | 3 |  | 0
| - Règle 19", 220V avec 6 prises+Disjoncteur, ref. 309115 de Datwyler, ou équivalent. | un | 2 |  | 0
| - UPS de Rack, 3KVA, 220V, ref. NRT-U3000 de SOCOMEC, ou équivalent. | un | 1 |  | 0
0
1.7.7 | Cabinet P.T.07 |  |  |  | 0
| - Rack 19" DNRS-42-80/80, ref. 195025 de Datwyler, ou équivalent. | un | 1 |  | 0
| - Kit de ventilation à 2 ventilateurs avec thermostat, ref. 195069 de Datwyler, ou équivalent. | un | 1 |  | 0
| - Grilles de cadre d'installation 800 profondeurt, ref. 195070 de Datwyler, ou équivalent. | un | 1 |  | 0
| - Kit de mise au sol, ref. 309117 de Datwyler, ou équivalent. | un | 1 |  | 0
| - Patch Pannel FO OV-S 1U, ref. 415203 de Datwyler, ou équivalent. | un | 1 |  | 0
| - Front Plate P/24X SCD/LCQ 1U, ref. 417379 de Datwyler, ou équivalent. | un | 1 |  | 0
| - Slice Tray without Cover, ref. 1411150 de Datwyler, ou équivalent. | un | 1 |  | 0
| - Splice Tray Cover, ref. 1411151 de Datwyler, ou équivalent. | un | 1 |  | 0
| - Splice Holder to 6 Splices, ref. 1511153 de Datwyler, ou équivalent. | un | 1 |  | 0
| - Adaptateur duplex SC/APC, ref. 418512 de Datwyler, ou équivalent. | un | 24 |  | 0
| - Pig-tail SC/APC OS2 2m, ref.ª 427721 de Datwyler, ou équivalent. | un | 24 |  | 0
| - Splice protection de 45mm, ref. 4000277 de Datwyler, ou équivalent. | un | 24 |  | 0
| - Self tapping screw, ref. 418535 de Datwyler, ou équivalent. | un | 24 |  | 0
| - Panel organisateur de câble, ref. 195097 de Datwyler, ou équivalent. | un | 15 |  | 0
| - Panneau vide pour 24 modules RJ45 CAT6, ref. 418022 de Datwyler, ou équivalent. | un | 6 |  | 0
| - Modules de panneau RJ45 CAT6, ref. 418071 de Datwyler, ou équivalent. | un | 144 |  | 0
| - Switch Acess 48 GigE PoE 740W, 2 x 10G SFP+, LAN Base, ref. WS-C2960X-48FPD-L de Cisco, ou équivalent. | un | 2 |  | 0
| - Switch Acess 24 GigE PoE 370W, 4 x 1G SFP, LAN Base, ref. WS-C2960X-24PS-L de Cisco, ou équivalent. | un | 2 |  | 0
| - Switch Acess 48 GigE, 2 x 10G SFP+, LAN Base, ref. WS-C2960X-48TD-L de Cisco, ou équivalent. | un | 1 |  | 0
| - Switch Acess 12 Port PoE, 10G Uplinks IP Base, ref. WS-C3560CX-12PD-S de Cisco, ou équivalent. | un | 3 |  | 0
| - Règle 19", 220V avec 6 prises+Disjoncteur, ref. 309115 de Datwyler, ou équivalent. | un | 2 |  | 0
| - UPS de Rack, 3KVA, 220V, ref. NRT-U3000 de SOCOMEC, ou équivalent. | un | 1 |  | 0
0
1.7.8 | Cabinet P.T.08 |  |  |  | 0
| - Rack 19" DNRS-42-80/80, ref. 195025 de Datwyler, ou équivalent. | un | 1 |  | 0
| - Kit de ventilation à 2 ventilateurs avec thermostat, ref. 195069 de Datwyler, ou équivalent. | un | 1 |  | 0
| - Grilles de cadre d'installation 800 profondeurt, ref. 195070 de Datwyler, ou équivalent. | un | 1 |  | 0
| - Kit de mise au sol, ref. 309117 de Datwyler, ou équivalent. | un | 1 |  | 0
| - Patch Pannel FO OV-S 1U, ref. 415203 de Datwyler, ou équivalent. | un | 1 |  | 0
| - Front Plate P/24X SCD/LCQ 1U, ref. 417379 de Datwyler, ou équivalent. | un | 1 |  | 0
| - Slice Tray without Cover, ref. 1411150 de Datwyler, ou équivalent. | un | 1 |  | 0
| - Splice Tray Cover, ref. 1411151 de Datwyler, ou équivalent. | un | 1 |  | 0
| - Splice Holder to 6 Splices, ref. 1511153 de Datwyler, ou équivalent. | un | 1 |  | 0
| - Adaptateur duplex SC/APC, ref. 418512 de Datwyler, ou équivalent. | un | 24 |  | 0
| - Pig-tail SC/APC OS2 2m, ref.ª 427721 de Datwyler, ou équivalent. | un | 24 |  | 0
| - Splice protection de 45mm, ref. 4000277 de Datwyler, ou équivalent. | un | 24 |  | 0
| - Self tapping screw, ref. 418535 de Datwyler, ou équivalent. | un | 24 |  | 0
| - Panel organisateur de câble, ref. 195097 de Datwyler, ou équivalent. | un | 15 |  | 0
| - Panneau vide pour 24 modules RJ45 CAT6, ref. 418022 de Datwyler, ou équivalent. | un | 6 |  | 0
| - Modules de panneau RJ45 CAT6, ref. 418071 de Datwyler, ou équivalent. | un | 144 |  | 0
| - Switch Acess 48 GigE PoE 740W, 2 x 10G SFP+, LAN Base, ref. WS-C2960X-48FPD-L de Cisco, ou équivalent. | un | 2 |  | 0
| - Switch Acess 24 GigE PoE 370W, 4 x 1G SFP, LAN Base, ref. WS-C2960X-24PS-L de Cisco, ou équivalent. | un | 2 |  | 0
| - Switch Acess 48 GigE, 2 x 10G SFP+, LAN Base, ref. WS-C2960X-48TD-L de Cisco, ou équivalent. | un | 1 |  | 0
| - Switch Acess 12 Port PoE, 10G Uplinks IP Base, ref. WS-C3560CX-12PD-S de Cisco, ou équivalent. | un | 3 |  | 0
| - Règle 19", 220V avec 6 prises+Disjoncteur, ref. 309115 de Datwyler, ou équivalent. | un | 2 |  | 0
| - UPS de Rack, 3KVA, 220V, ref. NRT-U3000 de SOCOMEC, ou équivalent. | un | 1 |  | 0
0
1.7.9 | Cabinet P.T.09 |  |  |  | 0
| - Rack 19" DNRS-42-80/80, ref. 195025 de Datwyler, ou équivalent. | un | 1 |  | 0
| - Kit de ventilation à 2 ventilateurs avec thermostat, ref. 195069 de Datwyler, ou équivalent. | un | 1 |  | 0
| - Grilles de cadre d'installation 800 profondeurt, ref. 195070 de Datwyler, ou équivalent. | un | 1 |  | 0
| - Kit de mise au sol, ref. 309117 de Datwyler, ou équivalent. | un | 1 |  | 0
| - Patch Pannel FO OV-S 1U, ref. 415203 de Datwyler, ou équivalent. | un | 1 |  | 0
| - Front Plate P/24X SCD/LCQ 1U, ref. 417379 de Datwyler, ou équivalent. | un | 1 |  | 0
| - Slice Tray without Cover, ref. 1411150 de Datwyler, ou équivalent. | un | 1 |  | 0
| - Splice Tray Cover, ref. 1411151 de Datwyler, ou équivalent. | un | 1 |  | 0
| - Splice Holder to 6 Splices, ref. 1511153 de Datwyler, ou équivalent. | un | 1 |  | 0
| - Adaptateur duplex SC/APC, ref. 418512 de Datwyler, ou équivalent. | un | 24 |  | 0
| - Pig-tail SC/APC OS2 2m, ref.ª 427721 de Datwyler, ou équivalent. | un | 24 |  | 0
| - Splice protection de 45mm, ref. 4000277 de Datwyler, ou équivalent. | un | 24 |  | 0
| - Self tapping screw, ref. 418535 de Datwyler, ou équivalent. | un | 24 |  | 0
| - Panel organisateur de câble, ref. 195097 de Datwyler, ou équivalent. | un | 15 |  | 0
| - Panneau vide pour 24 modules RJ45 CAT6, ref. 418022 de Datwyler, ou équivalent. | un | 6 |  | 0
| - Modules de panneau RJ45 CAT6, ref. 418071 de Datwyler, ou équivalent. | un | 144 |  | 0
| - Switch Acess 48 GigE PoE 740W, 2 x 10G SFP+, LAN Base, ref. WS-C2960X-48FPD-L de Cisco, ou équivalent. | un | 2 |  | 0
| - Switch Acess 24 GigE PoE 370W, 4 x 1G SFP, LAN Base, ref. WS-C2960X-24PS-L de Cisco, ou équivalent. | un | 2 |  | 0
| - Switch Acess 48 GigE, 2 x 10G SFP+, LAN Base, ref. WS-C2960X-48TD-L de Cisco, ou équivalent. | un | 1 |  | 0
| - Switch Acess 12 Port PoE, 10G Uplinks IP Base, ref. WS-C3560CX-12PD-S de Cisco, ou équivalent. | un | 3 |  | 0
| - Règle 19", 220V avec 6 prises+Disjoncteur, ref. 309115 de Datwyler, ou équivalent. | un | 2 |  | 0
| - UPS de Rack, 3KVA, 220V, ref. NRT-U3000 de SOCOMEC, ou équivalent. | un | 1 |  | 0
0
1.7.10 | Cabinet P.T.10 |  |  |  | 0
| - Rack 19" DNRS-42-80/80, ref. 195025 de Datwyler, ou équivalent. | un | 1 |  | 0
| - Kit de ventilation à 2 ventilateurs avec thermostat, ref. 195069 de Datwyler, ou équivalent. | un | 1 |  | 0
| - Grilles de cadre d'installation 800 profondeurt, ref. 195070 de Datwyler, ou équivalent. | un | 1 |  | 0
| - Kit de mise au sol, ref. 309117 de Datwyler, ou équivalent. | un | 1 |  | 0
| - Patch Pannel FO OV-S 1U, ref. 415203 de Datwyler, ou équivalent. | un | 1 |  | 0
| - Front Plate P/24X SCD/LCQ 1U, ref. 417379 de Datwyler, ou équivalent. | un | 1 |  | 0
| - Slice Tray without Cover, ref. 1411150 de Datwyler, ou équivalent. | un | 1 |  | 0
| - Splice Tray Cover, ref. 1411151 de Datwyler, ou équivalent. | un | 1 |  | 0
| - Splice Holder to 6 Splices, ref. 1511153 de Datwyler, ou équivalent. | un | 1 |  | 0
| - Adaptateur duplex SC/APC, ref. 418512 de Datwyler, ou équivalent. | un | 24 |  | 0
| - Pig-tail SC/APC OS2 2m, ref.ª 427721 de Datwyler, ou équivalent. | un | 24 |  | 0
| - Splice protection de 45mm, ref. 4000277 de Datwyler, ou équivalent. | un | 24 |  | 0
| - Self tapping screw, ref. 418535 de Datwyler, ou équivalent. | un | 24 |  | 0
| - Panel organisateur de câble, ref. 195097 de Datwyler, ou équivalent. | un | 15 |  | 0
| - Panneau vide pour 24 modules RJ45 CAT6, ref. 418022 de Datwyler, ou équivalent. | un | 6 |  | 0
| - Modules de panneau RJ45 CAT6, ref. 418071 de Datwyler, ou équivalent. | un | 144 |  | 0
| - Switch Acess 48 GigE PoE 740W, 2 x 10G SFP+, LAN Base, ref. WS-C2960X-48FPD-L de Cisco, ou équivalent. | un | 2 |  | 0
| - Switch Acess 24 GigE PoE 370W, 4 x 1G SFP, LAN Base, ref. WS-C2960X-24PS-L de Cisco, ou équivalent. | un | 2 |  | 0
| - Switch Acess 48 GigE, 2 x 10G SFP+, LAN Base, ref. WS-C2960X-48TD-L de Cisco, ou équivalent. | un | 1 |  | 0
| - Switch Acess 12 Port PoE, 10G Uplinks IP Base, ref. WS-C3560CX-12PD-S de Cisco, ou équivalent. | un | 3 |  | 0
| - Règle 19", 220V avec 6 prises+Disjoncteur, ref. 309115 de Datwyler, ou équivalent. | un | 2 |  | 0
| - UPS de Rack, 3KVA, 220V, ref. NRT-U3000 de SOCOMEC, ou équivalent. | un | 1 |  | 0
0
1.7.11 | Cabinet P.T.11 |  |  |  | 0
| - Rack 19" DNRS-42-80/80, ref. 195025 de Datwyler, ou équivalent. | un | 1 |  | 0
| - Kit de ventilation à 2 ventilateurs avec thermostat, ref. 195069 de Datwyler, ou équivalent. | un | 1 |  | 0
| - Grilles de cadre d'installation 800 profondeurt, ref. 195070 de Datwyler, ou équivalent. | un | 1 |  | 0
| - Kit de mise au sol, ref. 309117 de Datwyler, ou équivalent. | un | 1 |  | 0
| - Patch Pannel FO OV-S 1U, ref. 415203 de Datwyler, ou équivalent. | un | 1 |  | 0
| - Front Plate P/24X SCD/LCQ 1U, ref. 417379 de Datwyler, ou équivalent. | un | 1 |  | 0
| - Slice Tray without Cover, ref. 1411150 de Datwyler, ou équivalent. | un | 1 |  | 0
| - Splice Tray Cover, ref. 1411151 de Datwyler, ou équivalent. | un | 1 |  | 0
| - Splice Holder to 6 Splices, ref. 1511153 de Datwyler, ou équivalent. | un | 1 |  | 0
| - Adaptateur duplex SC/APC, ref. 418512 de Datwyler, ou équivalent. | un | 24 |  | 0
| - Pig-tail SC/APC OS2 2m, ref.ª 427721 de Datwyler, ou équivalent. | un | 24 |  | 0
| - Splice protection de 45mm, ref. 4000277 de Datwyler, ou équivalent. | un | 24 |  | 0
| - Self tapping screw, ref. 418535 de Datwyler, ou équivalent. | un | 24 |  | 0
| - Panel organisateur de câble, ref. 195097 de Datwyler, ou équivalent. | un | 15 |  | 0
| - Panneau vide pour 24 modules RJ45 CAT6, ref. 418022 de Datwyler, ou équivalent. | un | 6 |  | 0
| - Modules de panneau RJ45 CAT6, ref. 418071 de Datwyler, ou équivalent. | un | 144 |  | 0
| - Switch Acess 48 GigE PoE 740W, 2 x 10G SFP+, LAN Base, ref. WS-C2960X-48FPD-L de Cisco, ou équivalent. | un | 2 |  | 0
| - Switch Acess 24 GigE PoE 370W, 4 x 1G SFP, LAN Base, ref. WS-C2960X-24PS-L de Cisco, ou équivalent. | un | 2 |  | 0
| - Switch Acess 48 GigE, 2 x 10G SFP+, LAN Base, ref. WS-C2960X-48TD-L de Cisco, ou équivalent. | un | 1 |  | 0
| - Switch Acess 12 Port PoE, 10G Uplinks IP Base, ref. WS-C3560CX-12PD-S de Cisco, ou équivalent. | un | 3 |  | 0
| - Règle 19", 220V avec 6 prises+Disjoncteur, ref. 309115 de Datwyler, ou équivalent. | un | 2 |  | 0
| - UPS de Rack, 3KVA, 220V, ref. NRT-U3000 de SOCOMEC, ou équivalent. | un | 1 |  | 0
0
1.7.12 | Cabinet P.T.12 |  |  |  | 0
| - Rack 19" DNRS-42-80/80, ref. 195025 de Datwyler, ou équivalent. | un | 1 |  | 0
| - Kit de ventilation à 2 ventilateurs avec thermostat, ref. 195069 de Datwyler, ou équivalent. | un | 1 |  | 0
| - Grilles de cadre d'installation 800 profondeurt, ref. 195070 de Datwyler, ou équivalent. | un | 1 |  | 0
| - Kit de mise au sol, ref. 309117 de Datwyler, ou équivalent. | un | 1 |  | 0
| - Patch Pannel FO OV-S 1U, ref. 415203 de Datwyler, ou équivalent. | un | 1 |  | 0
| - Front Plate P/24X SCD/LCQ 1U, ref. 417379 de Datwyler, ou équivalent. | un | 1 |  | 0
| - Slice Tray without Cover, ref. 1411150 de Datwyler, ou équivalent. | un | 1 |  | 0
| - Splice Tray Cover, ref. 1411151 de Datwyler, ou équivalent. | un | 1 |  | 0
| - Splice Holder to 6 Splices, ref. 1511153 de Datwyler, ou équivalent. | un | 1 |  | 0
| - Adaptateur duplex SC/APC, ref. 418512 de Datwyler, ou équivalent. | un | 24 |  | 0
| - Pig-tail SC/APC OS2 2m, ref.ª 427721 de Datwyler, ou équivalent. | un | 24 |  | 0
| - Splice protection de 45mm, ref. 4000277 de Datwyler, ou équivalent. | un | 24 |  | 0
| - Self tapping screw, ref. 418535 de Datwyler, ou équivalent. | un | 24 |  | 0
| - Panel organisateur de câble, ref. 195097 de Datwyler, ou équivalent. | un | 16 |  | 0
| - Panneau vide pour 24 modules RJ45 CAT6, ref. 418022 de Datwyler, ou équivalent. | un | 7 |  | 0
| - Modules de panneau RJ45 CAT6, ref. 418071 de Datwyler, ou équivalent. | un | 168 |  | 0
| - Switch Acess 48 GigE PoE 740W, 2 x 10G SFP+, LAN Base, ref. WS-C2960X-48FPD-L de Cisco, ou équivalent. | un | 2 |  | 0
| - Switch Acess 24 GigE PoE 370W, 4 x 1G SFP, LAN Base, ref. WS-C2960X-24PS-L de Cisco, ou équivalent. | un | 2 |  | 0
| - Switch Acess 48 GigE, 2 x 10G SFP+, LAN Base, ref. WS-C2960X-48TD-L de Cisco, ou équivalent. | un | 1 |  | 0
| - Switch Acess 12 Port PoE, 10G Uplinks IP Base, ref. WS-C3560CX-12PD-S de Cisco, ou équivalent. | un | 3 |  | 0
| - Règle 19", 220V avec 6 prises+Disjoncteur, ref. 309115 de Datwyler, ou équivalent. | un | 2 |  | 0
| - UPS de Rack, 3KVA, 220V, ref. NRT-U3000 de SOCOMEC, ou équivalent. | un | 1 |  | 0
0
1.7.13 | Cabinet P.T.13 |  |  |  | 0
| - Rack 19" DNRS-42-80/80, ref. 195025 de Datwyler, ou équivalent. | un | 1 |  | 0
| - Kit de ventilation à 2 ventilateurs avec thermostat, ref. 195069 de Datwyler, ou équivalent. | un | 1 |  | 0
| - Grilles de cadre d'installation 800 profondeurt, ref. 195070 de Datwyler, ou équivalent. | un | 1 |  | 0
| - Kit de mise au sol, ref. 309117 de Datwyler, ou équivalent. | un | 1 |  | 0
| - Patch Pannel FO OV-S 1U, ref. 415203 de Datwyler, ou équivalent. | un | 1 |  | 0
| - Front Plate P/24X SCD/LCQ 1U, ref. 417379 de Datwyler, ou équivalent. | un | 1 |  | 0
| - Slice Tray without Cover, ref. 1411150 de Datwyler, ou équivalent. | un | 1 |  | 0
| - Splice Tray Cover, ref. 1411151 de Datwyler, ou équivalent. | un | 1 |  | 0
| - Splice Holder to 6 Splices, ref. 1511153 de Datwyler, ou équivalent. | un | 1 |  | 0
| - Adaptateur duplex SC/APC, ref. 418512 de Datwyler, ou équivalent. | un | 24 |  | 0
| - Pig-tail SC/APC OS2 2m, ref.ª 427721 de Datwyler, ou équivalent. | un | 24 |  | 0
| - Splice protection de 45mm, ref. 4000277 de Datwyler, ou équivalent. | un | 24 |  | 0
| - Self tapping screw, ref. 418535 de Datwyler, ou équivalent. | un | 24 |  | 0
| - Panel organisateur de câble, ref. 195097 de Datwyler, ou équivalent. | un | 8 |  | 0
| - Panneau vide pour 24 modules RJ45 CAT6, ref. 418022 de Datwyler, ou équivalent. | un | 2 |  | 0
| - Modules de panneau RJ45 CAT6, ref. 418071 de Datwyler, ou équivalent. | un | 48 |  | 0
| - Switch Acess 24 GigE PoE 370W, 4 x 1G SFP, LAN Base, ref. WS-C2960X-24PS-L de Cisco, ou équivalent. | un | 1 |  | 0
| - Switch Acess 12 Port PoE, 10G Uplinks IP Base, ref. WS-C3560CX-12PD-S de Cisco, ou équivalent. | un | 4 |  | 0
| - Règle 19", 220V avec 6 prises+Disjoncteur, ref. 309115 de Datwyler, ou équivalent. | un | 2 |  | 0
| - UPS de Rack, 3KVA, 220V, ref. NRT-U3000 de SOCOMEC, ou équivalent. | un | 1 |  | 0
0
1.8 | Infrastructures externes |  |  |  | 0
0
1.8.1 | Des Boîtes |  |  |  | 0
| Fourniture et installation des boîtes de visite de maçonnerie suivantes: |  |  |  | 0
| - dimensions: 600x600x800mm | un | 6 |  | 0
| - dimensions: 600x600x900mm | un | 1 |  | 0
0
1.9 | Antennes |  |  |  | 0
| Fourniture et installation des antennes suivants |  |  |  | 0
| - Antenne parabólica, Sat Offset, RO120N, Ref. 289197 de Fracarro, ou équivalente | un | 4 |  | 0
| - LNB, UX-QD LTE, Ref. 287339 de Fracarro, ou équivalente | un | 4 |  | 0
| - Accessoire de montage fixe, Ant Sat, AZO120N, Ref. 289196 de Fracarro, ou équivalente | un | 4 |  | 0
| - Antenne TDT, , SIGMA 6HD Ref. 213201 de Fracarro, ou équivalente | un | 1 |  | 0
| - Parafoudres, Ref. 290970 da Teka, ou équivalente | un | 5 |  | 0
0
1.10 | Réseaux de terres |  |  |  | 0
| - Fourniture et installation des câbles de terre des infrestructures de telecomunications et sa connexion au électrode de terre d' immeuble. |  |  |  | 0
| - H07V-U1G6mm2 | m | 1488 |  | 0
| - H07V-U1G25mm2 | m | 65 |  | 0
0
1.11 | Équipotentialisation des chemins de câbles |  |  |  | 0
| - Fourniture et installation de câbles d'équipotentialisation pour chemins de câbles, avec tous les accessoires nécessaires pour leur montage correct: |  |  |  | 0
| - H07V-U1G4mm2 | m | 917 |  | 0
| - Accessoire d'équipotentialité, ref. TTL 10-35, de BASOR Électrique, ou équivalent. | un | 140 |  | 0
0
2. | Divers |  |  |  | 0
0
2.1 | - Préparation des plans définitifs | vg | 1 |  | 0
0
2.2 | - Des conseils techniques aux Racks: connectorization, l'étiquetage et la certification. | vg | 1 |  | 0
| TOTAL |  |  |  | 0